## BOM_HV Display_PCB_2024-06-08
No. | Quantity | Comment | Designator | Footprint | Value | Manufacturer Part | Manufacturer | Supplier Part | Supplier
1 | 6 | 100nF | C1,C2,C11,C12,C13,C14 | C0402 | 100nF | CL05B104KB54PNC | SAMSUNG(三星) | C307331 | LCSC
2 | 2 | 22pF | C3,C4 | C0402 | 22pF | 0402CG220J500NT | FH(风华) | C1555 | LCSC
3 | 2 | 10uF | C5,C6 | C0402 | 10uF | CL05A106MQ5NUNC | SAMSUNG(三星) | C15525 | LCSC
4 | 2 | 22uF | C7,C10 | C1812 | 22uF | 1812X226K250NT | FH(风华) | C5189846 | LCSC
5 | 2 | 1uF | C8,C9 | C0402 | 1uF | CL05A105KA5NQNC | SAMSUNG(三星) | C52923 | LCSC
6 | 1 | SS34 | D1 | SMA_L4.3-W2.6-LS5.2-RD |  | SS34 | MDD | C8678 | LCSC
11 | 1 | 22uH | L1 | IND-SMD_L7.0-W6.8 | 22uH | SMRH74-220MT | SXN(顺翔诺) | C27442 | LCSC
12 | 3 | TJ-S1005SW4TGLC2R-A5 | LED1,LED2,LED3 | LED0402-RD |  | TJ-S1005SW4TGLC2R-A5 | TOGIALED(统佳) | C273598 | LCSC
13 | 1 | TJ-S1005SW4TGLC7K-A5 | LED4 | LED0402-RD_GREEN |  | TJ-S1005SW4TGLC7K-A5 | TOGIALED(统佳) | C273601 | LCSC
14 | 2 | 10kΩ | R1,R10 | R0402 | 10kΩ | 0402WGF1002TCE | UNI-ROYAL(厚声) | C25744 | LCSC
15 | 7 | 1kΩ | R2,R3,R4,R5,R6,R7,R13 | R0402 | 1kΩ | 0402WGF1001TCE | UNI-ROYAL(厚声) | C11702 | LCSC
16 | 2 | 470Ω | R8,R11 | R0402 | 470Ω | 0402WGF4700TCE | UNI-ROYAL(厚声) | C25117 | LCSC
17 | 1 | 2kΩ | R9 | R0402 | 2kΩ | 0402WGF2001TCE | UNI-ROYAL(厚声) | C4109 | LCSC
18 | 1 | 7.5kΩ | R12 | R0402 | 7.5kΩ | WR04X7501FTL | Walsin(华新科) | C168247 | LCSC
19 | 1 | TS-1187A-B-A-B | SW1 | SW-SMD_4P-L5.1-W5.1-P3.70-LS6.5-TL-2 |  | TS-1187A-B-A-B | XKB Connectivity(中国星坤) | C318884 | LCSC
20 | 1 | FT232RL-REEL | U1 | SSOP-28_L10.2-W5.3-P0.65-LS7.8-BL |  | FT232RL-REEL | FTDI(飞特帝亚) | C8690 | LCSC
21 | 1 | ATMEGA328P-AU | U2 | TQFP-32_L7.0-W7.0-P0.80-LS9.0-BL |  | ATMEGA328P-AU | MICROCHIP(美国微芯) | C14877 | LCSC
24 | 1 | {ManufacturerPart!} | U5 | BULETM-SMD_HC-05 |  | HC-05 |  | C9900001063 | LCSC
25 | 1 | MCP73831T-2ACI/OT | U6 | SOT-23-5_L3.0-W1.7-P0.95-LS2.8-BL |  | MCP73831T-2ACI/OT | MICROCHIP(美国微芯) | C424093 | LCSC
26 | 1 | XC6206-3.3V | U7 | SSOT-3_L2.9-W1.6-P0.95-LS2.8-BR |  | XC6206-3.3V | YONGYUTAI(永裕泰) | C2891841 | LCSC
27 | 1 | MT3608 | U8 | SOT-23-6_L2.9-W1.6-P0.95-LS2.8-BL |  | MT3608 | 西安航天民芯 | C84817 | LCSC
28 | 1 | MICRO QTZB5.0 | USB1 | MICRO-USB-SMD_MICRO-QTZB5.0 |  | MICRO QTZB5.0 | SHOU HAN(首韩) | C2681556 | LCSC
29 | 1 | 16MHz | X1 | HC-49S_L11.4-W4.8 | 16MHz | TAXM16M2GLFBET2T | YJX(雅晶鑫) | C111377 | LCSC