## BOM_HV No Display_PCB_2024-06-0
No. | Quantity | Comment | Designator | Footprint | Value | Manufacturer Part | Manufacturer | Supplier Part | Supplier
1 | 6 | 100nF | C1,C2,C3,C4,C5,C6 | C0402 | 100nF | CL05B104KB54PNC | SAMSUNG(三星) | C307331 | LCSC
2 | 2 | 22pF | C7,C8 | C0402 | 22pF | 0402CG220J500NT | FH(风华) | C1555 | LCSC
3 | 2 | 22uF | C9,C10 | C0805 | 22uF | CL21A226MAQNNNE | SAMSUNG(三星) | C45783 | LCSC
6 | 2 | TJ-S1005SW4TGLC2R-A5 | LED1,LED2 | LED0402-RD |  | TJ-S1005SW4TGLC2R-A5 | TOGIALED(统佳) | C273598 | LCSC
7 | 1 | 10kΩ | R1 | R0402 | 10kΩ | 0402WGF1002TCE | UNI-ROYAL(厚声) | C25744 | LCSC
8 | 6 | 1kΩ | R2,R3,R4,R5,R6,R7 | R0402 | 1kΩ | 0402WGF1001TCE | UNI-ROYAL(厚声) | C11702 | LCSC
9 | 1 | 2kΩ | R8 | R0402 | 2kΩ | 0402WGF2001TCE | UNI-ROYAL(厚声) | C4109 | LCSC
11 | 1 | TS-1187A-B-A-B | SW1 | SW-SMD_4P-L5.1-W5.1-P3.70-LS6.5-TL-2 |  | TS-1187A-B-A-B | XKB Connectivity(中国星坤) | C318884 | LCSC
12 | 1 | FT232RL-REEL | U1 | SSOP-28_L10.2-W5.3-P0.65-LS7.8-BL |  | FT232RL-REEL | FTDI(飞特帝亚) | C8690 | LCSC
13 | 1 | ATMEGA328P-AU | U2 | TQFP-32_L7.0-W7.0-P0.80-LS9.0-BL |  | ATMEGA328P-AU | MICROCHIP(美国微芯) | C14877 | LCSC
14 | 1 | {ManufacturerPart!} | U3 | BULETM-SMD_HC-05 |  | HC-05 |  | C9900001063 | LCSC
15 | 1 | AMS1117-3.3 | U4 | SOT-223-3_L6.5-W3.4-P2.30-LS7.0-BR |  | AMS1117-3.3 | AMS | C6186 | LCSC
16 | 1 | BATTERY IN | U5 | CONN-TH_2P-P5.08_DB128L-5.08-2P |  | BATTERY IN | DORABO(地博电气) | C395868 | LCSC
17 | 1 | MICRO QTZB5.0 | USB1 | MICRO-USB-SMD_MICRO-QTZB5.0 |  | MICRO QTZB5.0 | SHOU HAN(首韩) | C2681556 | LCSC
18 | 1 | 16MHz | X1 | HC-49S_L11.4-W4.8 | 16MHz | TAXM16M2GLFBET2T | YJX(雅晶鑫) | C111377 | LCSC